## BOM_Board1_Schematic1_2025-05-1
No. | Quantity | Comment | Designator | Footprint | Value | Manufacturer Part | Manufacturer | Supplier Part | Supplier
1 | 4 | Test-Point | B+,B-,RXD0,TXD0 | Test-Point-0.5mm
2 | 10 | 100nF | C1,C2,C7,C15,C41,C42,C43,C44,C45,C46 | C0402 | 100nF | CL05A105KA5NQNC | SAMSUNG(三星) |  | LCSC
3 | 1 | 10uF | C3 | C0603 | 10uF | CL10A226MQ8NRNC | SAMSUNG(三星) |  | LCSC
4 | 4 | 1uF | C4,C5,C9,C14 | C0402 | 1uF | CL05A105KA5NQNC | SAMSUNG(三星) |  | LCSC
5 | 1 | 2.2uF | C6 | C0402 | 2.2uF | CL05A105KA5NQNC | SAMSUNG(三星) |  | LCSC
6 | 2 | 22uF | C13,C18 | C0603 | 22uF | CL10A226MQ8NRNC | SAMSUNG(三星) |  | LCSC
7 | 1 | 46uF | C38 | C0603 | 46uF | CL10A226MQ8NRNC | SAMSUNG(三星) |  | LCSC
8 | 1 | TF-01A | CARD1 | TF-SMD_TF-01A |  | TF-01A | 韩国韩荣 | C91145 | LCSC
9 | 1 | 0.5K-DX-6PWBG | FPC4 | FPC-SMD_6P-P0.50_DEALON_0.5K-DX-6PWB |  | 0.5K-DX-6PWBG | HDGC(华德共创) | C2911878 | LCSC
10 | 1 | AFC07-S10ECA-00 | FPC5 | FPC-SMD_P0.50-10P_LCS-SJ-H2.0 |  | AFC07-S10ECA-00 | JS(钜硕电子) | C262583 | LCSC
11 | 1 | 1uH | L1 | IND-SMD_L4.4-W4.2 | 1uH | FXL0420-2R2-M | cjiang(长江微电) |  | LCSC
12 | 1 | WS2812B-2020 | LED1 | LED-SMD_4P-L2.0-W2.0-TL_WS2812B-2020 |  | WS2812B-2020 | worldsemi | C965555 | LCSC
13 | 1 | KT-0603R | LED2 | LED0603-RD |  | KT-0603R | KENTO | C2286 | LCSC
14 | 1 | Si2302CDS-T1-GE3 | Q1 | SOT-23_L2.9-W1.3-P1.90-LS2.4-BR |  | Si2302CDS-T1-GE3 | VISHAY(威世) | C10488 | LCSC
15 | 11 | 10kΩ | R1,R2,R3,R6,R7,R34,R35,R36,R37,R38,R39 | R0402 | 10kΩ | 0402WGF1002TCE | UNI-ROYAL(厚声) | C25744 | LCSC
16 | 4 | 5.1kΩ | R4,R5,R43,R44 | R0402 | 5.1kΩ | 0402WGF1002TCE | UNI-ROYAL(厚声) |  | LCSC
17 | 1 | 1MΩ | R8 | R0402 | 1MΩ | 0402WGF1002TCE | UNI-ROYAL(厚声) |  | LCSC
18 | 2 | 4.7kΩ | R22,R23 | R0402 | 4.7kΩ | 0402WGF1002TCE | UNI-ROYAL(厚声) |  | LCSC
19 | 1 | 10Ω | R40 | R0402 | 10Ω | 0402WGF1002TCE | UNI-ROYAL(厚声) |  | LCSC
20 | 1 | 1KΩ | R41 | R0402 | 1KΩ | 0402WGF1002TCE | UNI-ROYAL(厚声) |  | LCSC
21 | 1 | 10KΩ | R42 | R0402 | 10KΩ | 0402WGF1002TCE | UNI-ROYAL(厚声) |  | LCSC
22 | 4 | TS-1088-AR02016 | SW5,SW6,SW7,SW8 | SW-SMD_L3.9-W3.0-P4.45 |  | TS-1088-AR02016 | XUNPU(讯普) | C720477 | LCSC
23 | 1 | ESP32-S3-WROOM-1-N16R8 | U1 | WIRELM-SMD_ESP32-S3-WROOM-1 |  | ESP32-S3-WROOM-1-N16R8 | ESPRESSIF(乐鑫) | C2913202 | LCSC
24 | 1 | MAX98357AETE+T | U2 | TQFN-16_L3.0-W3.0-P0.50-BL-EP1.5 |  | MAX98357AETE+T | ADI(亚德诺)/MAXIM(美信) | C910544 | LCSC
25 | 4 | M2 | U3,U4,U7,U8 | M2
26 | 1 | AXP2101 | U5 | QFN-40_L5.0-W5.0-P0.40-TL-EP3.4 |  | AXP2101 | x-powers | C3036461 | LCSC
27 | 1 | XC6206-2.8V | U6 | SOT-23-3_L2.9-W1.6-P1.90-LS2.8-BR |  | XC6206-2.8V | YONGYUTAI(永裕泰) | C2892669 | LCSC
28 | 1 | ZX-MX1.25-2PWZ | U9 | CONN-TH_2P-P1.25_ZX-MX1.25-2PWZ |  | ZX-MX1.25-2PWZ | Megastar(兆星) | C7430463 | LCSC
29 | 1 | TYPE-C 16PIN 2MD(073) | USB1 | USB-C-SMD_TYPE-C-6PIN-2MD-073 |  | TYPE-C 16PIN 2MD(073) | SHOU HAN(首韩) | C2765186 | LCSC